## 质检功能清单
序号 | 功能概览 | 功能描述 | 判定标准 | 优先级 | 实现方法
1 | 采样丢失 | 检查每帧是否含 10 个 IMU 数据，检测 IMU 是否丢失。 | 每帧 IMU 样本数 < 10（按 FRAME_META 或时间窗匹配）即判丢数 | P0 | 解析 imu.jsonl，按 FRAME_META/时间窗统计每帧样本数
2 | 采样丢失 | 检查每帧是否含 10 个 MAG 数据，检测 MAG 是否丢失。 | 每帧 MAG 样本数 < 10 即判丢数 | P0 | 解析 mag.jsonl，按 FRAME_META/时间窗统计每帧样本数
3 | 采样丢失 | 标称 30fps，按帧计数/时长核算实际帧率，检测是否丢失帧。 | 实际帧率 < 29fps，或相邻帧时间戳缺口 > 预期帧间隔 | P0 | ffprobe 统计帧数/时长核算 fps，检查帧间隔
4 | 采样丢失 | 检查各摄像头 MKV 时长/帧数是否一致，某路明显偏短判定该路掉流。 | 各路时长或帧数差异 > 1% | P0 | ffprobe 对比各路 MKV 帧数/时长
5 | 采样错误 | 检查 IMU（加速度/陀螺仪）数据是否超出传感器量程。 | 样本达到量程饱和码（如 ±8g / ±2000dps） | P0 | 扫描样本值是否达量程饱和码
6 | 采样错误 | 检查 MAG（磁力计）数据是否超出传感器量程。 | 样本达到量程饱和码（如 ±4.9G） | P0 | 扫描样本值是否达量程饱和码
7 | 采样错误 | 检查画面是否全黑。 | 亮度均值 < 1（0~255），或 ≥99% 像素 ≈ 0 | P0 | 抽帧计算亮度均值/直方图
8 | 采样错误 | 检查画面是否过曝：整体亮度过高、高光细节丢失，无法用于 AI 分析或人眼查看。 | 亮度 ≥250 的像素占比 > 30% | P0 | 抽帧统计高亮像素占比
9 | 采样错误 | 检查画面是否欠曝：整体亮度过低、暗部细节丢失。 | 亮度 <10 的像素占比 > 80% | P1 | 抽帧统计暗部像素占比
10 | 采样错误 | 检查画面是否模糊（焦距错误）。 | Laplacian 清晰度指标持续低于阈值（连续 N 帧） | P1 | 抽帧计算 Laplacian 梯度清晰度
11 | 采样错误 | 检查画面是否偏色 / 白平衡异常。 | 各通道均值比例失衡超阈值（灰阶差 > 阈值） | P1 | 抽帧统计各通道均值比例
12 | 采样错误 | 检查画面是否冻结：连续多帧画面完全相同（传感器/解码器死机但仍发帧）。 | 连续 ≥30 帧（约 1s）画面像素完全相同 | P1 | 相邻帧像素差/感知哈希比对
13 | 采样错误 | 检查画面是否花屏 / 坏块（解码或传输损坏的可视化表现）。 | 坏块 / 异常色区域占比 > 阈值 | P1 | 坏块/异常色区域检测
14 | 采样错误 | 检查画面是否频闪 / 横纹（曝光与电源 50/60Hz 不匹配）。 | 帧间亮度周期性波动幅度超阈值 | P2 | 帧间亮度时序周期分析（FFT）
15 | 采样错误 | 检查画面分辨率 / 比例是否与配置一致（如 3104×480、4000×1200）。 | 实际帧尺寸 ≠ 配置尺寸 | P1 | 读帧尺寸与配置比对
16 | 采样错误 | 检查镜头是否脏污 / 遮挡。 | 帧差后固定遮挡区域持续 > N 帧 | P1 | 帧差后固定遮挡区域检测
17 | 采样错误 | 检查传感器是否卡死：IMU/MAG 持续输出恒定值（方差≈0）。 | 窗口内样本方差 ≈ 0（恒定值持续 > N 秒） | P0 | 计算窗口内样本方差
18 | 采样错误 | 检查静止时加速度计模长是否≈重力(9.8m/s²)、陀螺仪是否≈0，检测偏置异常。 | 静止加速度模长偏离 9.8 超 ±10%，或陀螺仪均值超阈值 | P0 | 静止段加速度模长/陀螺均值统计
19 | 采样错误 | 检查磁力计模长是否≈当地地磁场(≈50μT)，检测磁场异常 / 铁磁干扰。 | 磁场模长偏离当地地磁场（≈50μT）超 ±30% | P0 | 计算磁场模长并比对当地地磁场
20 | 采样错误 | 检查传感器底层报错：I2C 通信超时、MIPI PHY 报错等。 | I2C 超时 / MIPI PHY 错误计数 > 0 | P1 | 解析采集日志/dmesg 错误关键字
21 | 数据损坏 | 检查时间戳异常：PTS/DTS 发生跳变、时间戳回退或超出合理范围。 | PTS 非单调（回退）或相邻跳变 > 阈值 | P0 | 逐条检查 PTS 单调性与跳变
22 | 数据损坏 | 检查数据损坏：MIPI/USB 传输过程中丢包、CRC 校验失败。 | CRC 失败 / 丢包计数 > 0 | P0 | 统计 CRC/丢包计数
23 | 数据损坏 | 检查 JSONL 文件末行是否截断（断电/中断导致行不完整）。 | 末行无法解析为完整 JSON | P0 | 逐行 JSON 解析校验，重点检查末行
24 | 数据损坏 | 检查 MKV 是否未 finalize / 截断（断电导致无法播放或丢尾部）。 | ffprobe 报错 / 无 duration / 标记 truncated | P0 | ffprobe 校验 duration/错误标记
25 | 时序同步 | 检查视频帧与 IMU/MAG 时间戳是否对齐（偏差超阈值判定不同步）。 | 帧与最近样本时间偏差 > 10ms | P0 | 匹配帧与最近样本时间戳，算偏差分布
26 | 时序同步 | 检查多摄像头之间帧是否同步（首帧/相邻帧 PTS 对齐）。 | 各目首帧 / 相邻帧 PTS 差 > 阈值 | P1 | 对比各目首帧/相邻帧 PTS
27 | 时序同步 | 检查各传感器是否共享同一时钟域 / 纪元，防止跨设备时间戳错位。 | 各传感器时间戳纪元不一致（时钟源不同） | P1 | 检查各流时间戳纪元/时钟源一致性
28 | 时序同步 | 检查 IMU/MAG 相邻样本时间间隔是否稳定、样本是否在帧周期内均匀分布。 | 相邻样本间隔抖动 > 阈值，或样本堆叠不匀 | P1 | 计算相邻样本间隔抖动/分布
29 | 产物完整性 | 检查必需产物是否都存在且非空（MKV、IMU/MAG JSONL 等）。 | 必需文件缺失或为空文件 | P0 | 遍历 session 目录，检查必需文件存在且非空
30 | 产物完整性 | 检查文件大小是否合理（检测只有封装头、无帧数据的异常小文件）。 | 文件 < 阈值（如 MKV < 1KB） | P1 | 检查文件大小下限阈值
31 | 产物完整性 | 检查帧数 ≈ 时长 × 帧率（跨产物计数一致性）。 | 帧数与 时长×30 偏差 > 阈值 | P1 | ffprobe 帧数 vs 时长核算
32 | 产物完整性 | 检查 Y8 字节数 = 宽 × 高 × 帧数（检测未落盘帧 / 尺寸变化）。 | 字节数 ≠ 宽 × 高 × 帧数 | P1 | 计算 Y8 字节数 = 宽×高×帧数
33 | 产物完整性 | 检查实际帧率是否达到标称 30fps。 | 实际 fps < 29 | P1 | 帧数/时长核算实际 fps
34 | 系统健康 | 检查 V4L2 / USB 层错误计数（buffer 下溢、URB 错误）。 | V4L2 / USB 错误计数 > 0 | P1 | 解析 dmesg/内核 UVC 日志错误计数
35 | 系统健康 | 检查编码器错误（MPP H.265 编码失败帧数）。 | 编码失败帧数 > 0 | P1 | 统计 MPP 编码返回码/错误日志
36 | 系统健康 | 检查磁盘写入速率与剩余空间是否足够（掉帧常见于写盘慢 / 空间不足）。 | 写入速率 < 码率，或剩余空间 < 阈值 | P1 | 监控写入速率与 df 剩余空间
37 | 系统健康 | 检查 FIFO 是否溢出（生产者快于消费者）。 | 溢出计数 > 0 | P1 | 检查 ffmpeg 子进程 FIFO 溢出日志
38 | 系统健康 | 检查 CPU / 内存 / 温度是否异常（满载 / 温控降频导致掉帧）。 | CPU 持续 >90% / 温度超阈值 | P2 | 读取 /proc/stat 与 thermal 温度节点
39 | 系统健康 | 检查 sensor 线程是否存活、barrier 是否超时。 | barrier 超时 / 线程异常退出 | P1 | barrier 超时检测/线程存活状态
40 | 合规性检测 | 人脸检测：画面出现人脸（敏感数据）→ 标记本组视频不合规。 | 检测到人脸即判不合规 | P1 | 人脸检测模型扫描抽帧
41 | 合规性检测 | 人手检测：画面长时间无人手 → 标记本组数据不合规。 | 连续无人手时长 > 阈值（如 >30s） | P1 | 手部检测模型扫描抽帧
42 | 合规性检测 | 敏感信息检测：画面出现屏幕 / 证件 / 文档等 PII → 标记不合规。 | 检测到屏幕 / 证件 / 文档即判不合规 | P1 | 屏幕/证件/文档目标检测模型